## Čidla
MoleGraphAuto - Seznam čidel/modulů a jejich připojení (připojení podle popisu na modulech/čidlech) – Sensor and Module Wiring Guide (connections based on module/sensor labels | [35 empty] | Rozpracováno... |  | Rozpracováno... | Rozpracováno... | Požadavek... | Požadavek...
| 1 | 2 | 3 | 4 | 5 | 6 | 7 | 8 | 9 | 10 | 11 | 12 | 12 | 13 | 14 | 15 | 16 | 17 | 18 | 19 | 20 | 21 | 22 | 23 |  | 24 |  | 25 | 26 | 27 | 28 | 29 | 30 | 31 | 32 | 33 | 35 | 36 | 37 | 38 | 39
ID čidla | D021 | W001 | A023 | A018 | A006 | A022 | A027 | D007 | I002B | I002 | I003 | I005 | W024 | A014 | A025 | D031 | A028 | A029 | A030 |  | I031 | I032 | A022B | D034 |  | A010 |  | I105 | C019 | A015 | A036 | A037 | A038 | A039 | M040 | A041 | D035 | D042 | D026
Zapojení konektoru (RJ 12) | Sonar HC-SR04 (vzdálenost, rychlost, zrychlení) | Teploměr DS18B20 (nerez pouzdro) | Magnetické pole - Hallova sonda (analog/digital) | Intenzita světla - Fotorezistor (modul, dig./anal.) | Čidlo tlaku (MPX5700DP) | Tepová frekvence (modul) | Čidlo zvuku (modul, dig./anal.) | Siloměr/váha s HX711 (modul + tenzometr) | Barometr, teploměr (BMP280), nutný konvertor 5-3,3 V a reference 3,3 V | Barometr, teploměr, vlhkoměr (BME280), počítá rosný bod | LSM303DLHC 3D akcelerometr a 3D magnetometr (+-16 x g, +-8,1 Gs) | Infrateploměr MLX90614 | Teploměr, vlhkoměr (modul DHT11) | pH sada E201 + pH-4502C | detektor plynů MQ-3, alkoholy (ethanol, …) | čidlo nárazu KY-031 | DC napětí, VDC 0-25V | AC/DC Proud 5A (ACS712) | AC/DC Proud 30A ACS712 | Senzor UVB / UVA záření ML8511, nutný konvertor 5-3,3 V | Senzor UV záření VEML6070 (max. absorb. 355 nm) | Intenzita světla - luxmeter (BH1750) | Tepová frekvence (modul) www.pulsesensor.com | MAX6675 + Termočlánek typu K |  | EKG (AD8232) vyžaduje napájení a referenci 3,3 V, bez náhradních "elektrod" |  | Laserový dálkoměr VL53L0X | Čidlo plynného CO2 (dvě varianty 0-30000 ppm a 0- 50000ppm) | Čidlo rozpuštěných látek - (TDS) (vodivost roztoků, TDS: 0-1000 ppm, 0-1560 uS/cm, A0: 0-2,3 V) | Detektor hořlavých plynů MQ-2 (methan, LPG, propan, vodík, ...) 300 - 10000 ppm | ORP elektroda ORP-101 + modul zesilovače (-1999 mV - +1999 mV, A0: 0–4V) | Turbidimetr - čidlo zákalu TS-300B (A: 0-4,5 V, D: 0/1) | Fotobrána (fotoelektrický spínač/štěrbina 810H, 10 mm) | Výstupní/vývojový modul (nepájivé pole, piezobzučák aktivní, LED, servomotor, odpory, ...) | Spirometr (tlakoměr MPXV7002DP) od 2Pa do 2kPa (0,00002 - 0,02 bar; 0,0003–0,3 psi) | Dilatometr z šuplery | Geiger (RadiationD v1.1 module) | Čidlo prachových částic (DSM501) | Průtokoměr | Peristaltická pumpa
SCL | [8 empty] | SCL | SCL | SCL | SCL | [8 empty] | SCL | SCL |  | PORT1 | PORT2 | PORT3 | PORT4 | SCL | [6 empty] | B
SDA | [8 empty] | SDA | SDA | SDA | SDA | [8 empty] | SDA | SDA | [5 empty] | SDA | [6 empty] | Y
GND | GND | GND - černá | GND | GND | GND | GND (-) | GND | GND | GND | GND | GND | GND | GND (-) | G | GND | GND (-) | GND (-) | GND | GND |  | GND | GND | - | GND |  | GND |  | GND | GND | - | GND | - | G | GND | G | GND | -Ve | GND | pin 5 (orange)
5V | VCC | VCC - červená | + | VCC | VCC | VCC | + | VCC | VCC | VCC | VCC | VCC | VCC | V+ | VCC | VCC | VCC (+) | VCC | VCC |  | VCC | VCC | + | VCC |  | VCC |  | VIN | VCC | + | VCC | + | V | VCC | R | 5V | +Ve | 5V | pin 3 (white)
GPIO 01 | ECHO |  | D0 | D0 |  |  | D0 | SCK | [5 empty] | Do | D0 | [8 empty] | SO | SCK | LO - | LO+ |  | (RX) PWM |  | D0 |  | D | OUT | K |  | Clock | VIN | pin 2 (red)
GPIO 02/A01 | TRIG | DATA - žlutá | A0 | A0 | A0 | A0 | A0 | DT |  |  |  |  | S | Po | A0 | S | A0 | OUT | OUT |  |  |  | S | CS |  | OUT |  |  | (TX) | A1 | A0 | A0 | A | OUT | W | Analog | Data |  | pin 4 (yellow)
cena cca (Kč) | 50 | 80 | 30 | 30 | 350 | 150 | 30 | 200 | 90 | 250 | 400 | 370 | 55 | 800 | 80 | 45 | 35 | 90 | 90 | 180 | 185 | 70 | 139 | 148 |  | 380 |  | 235 | 1850 | 398 | 44 | 2036 | 530 | 60 | 92 | 659 | 300 | 1768 | 300
link | https://www.laskarduino.cz/arduino-ultrazvukovy-meric-vzdalenosti-hc-sr04/ | https://www.laskarduino.cz/dallas-digitalni-vodotesne-cidlo-teploty-ds18b20-1m/ | https://www.laskarduino.cz/keyes-ky-024-halluv-senzor/ | https://www.laskarduino.cz/arduino-svetelny-senzor--4-pin-modul/ | https://www.aliexpress.com/item/100-NEW-MPX5700DP-SENSOR-DIFF-PRESS-101-5-PSI-MAX/1016689669.html | https://arduino-shop.cz/arduino/918-arduino-senzor-tepu-srdce.html | https://www.laskarduino.cz/keyes-ky-037-modul-mikrofonu-s-analogovym-vystupem/ | https://www.laskarduino.cz/ad-prevodnik-modul-24-bit-2-kanaly-hx711/ | https://www.laskarduino.cz/arduino-senzor-barometrickeho-tlaku-a-teploty-bmp280/ | https://www.laskarduino.cz/arduino-senzor-tlaku--teploty-a-vlhkosti-bme280/ | https://www.tme.eu/cz/details/wsh-7212/cidla-polohy/waveshare/7212/ | https://www.laskarduino.cz/arduino-infracerveny-teplomer-mlx90614--gy-906/ | https://www.laskarduino.cz/arduino-senzor-teploty-a-vlhkosti-vzduchu-dht11--modul/ | https://www.laskarduino.cz/diymore-sada-sonda-e201-modul-ph-4502c-pro-mereni-ph/ | https://www.laskarduino.cz/arduino-detektor-alkoholu--ethanolu--benzinu-mq-3/ | https://www.laskarduino.cz/keyes-ky-031-senzor-narazu/ | https://www.laskarduino.cz/robotdyn-analogovy-senzor-dc-napeti--vdc-0-25v/ | https://www.laskarduino.cz/arduino-proudovy-senzor-5a-acs712/ | https://www.laskarduino.cz/arduino-proudovy-senzor-30a-acs712/ | https://www.laskarduino.cz/arduino-senzor-uvb-uva-zareni-ml8511/ | http://www.snailshop.cz/osvetleni/2436-adafruit-veml6070-uv-index-sensor-breakout.html | https://www.laskarduino.cz/snimac-intenzity-osvetleni-bh1750/ | https://arduino-shop.cz/arduino/1914-snimac-srdecni-frekvence-modul.html | https://www.laskarduino.cz/prevodnik-max6675-termoclanek-typu-k-800c-m6-0-5m |  | https://www.laskarduino.cz/ekg-monitoring-srdecni-frekvence-ad8232-2/ |  | https://www.laskarduino.cz/laserovy-senzor-vzdalenosti-gy-vl53l0x-i2c | https://www.tme.eu/cz/details/mh-z16-50kppm/snimace-plynu/winsen/mh-z16-5000ppm/ | https://www.laskakit.cz/cidlo-rozpustenych-pevnych-latek-ve-vode-tds/ | https://www.laskakit.cz/arduino-senzor-horlavych-plynu-propanu--metanu--butanu--vodiku-mq-2/#relatedFiles | https://www.laskakit.cz/orp-101-sonda-pro-mereni-kvality-vody/ https://www.laskakit.cz/merici--modul-pro-orp-sondu/ | https://www.laskakit.cz/cidlo-zakalu-vody-ts-300b/ | https://www.aliexpress.com/item/1152308601.html | https://www.laskakit.cz/nepajive-kontaktni-pole-170-pinu/ | https://www.tme.eu/cz/details/mpxv7002dp/tlakova-cidla/nxp-freescale/ | levná šuplera https://dratek.cz/arduino/1772-posuvne-meritko-digitalni-150mm.html | https://www.laskakit.cz/senzor-radiace-geigeruv-pocitac/ | https://www.amazon.com/DSM501A-Sensor-Module-Detection-Condition/dp/B07Z436NZC
| POZOR! FW 2023 používá výše uvedené zapojení | [7 empty] | POZOR! |  |  |  | POZOR! FW 2023 již toto čidlo nepodporuje | [6 empty] | POZOR! FW 2023 již toto čidlo nepodporuje |  |  |  | POZOR! |  | POZOR! |  |  | POZOR! FW 2023 používá jiné zapojení (namísto sériové komunikace je použit PWM výstup z čidla) |  |  |  |  | POZOR! Nutné dva odpory R220 (k IR LED) a R10K (k fototranzistoru) | POZOR! Použitelný s „FW MANUAL“ 2023 (vlastní programování v Arduino IDE či vizuálním rozhraní Blockly@rduino) | POZOR! Ve vývoji, jen oslovení testeři... | Nutný modul s R LED pro redukci DC a signálu! Je v MoleGraphu funkční... |  | PWM výstup samostatně pro částice 2,5 µm a 1 µm, zde použit pin 2 - Vout2 (primárně vše nad 1 µm)
[9 empty] | Připojení k Arduinu přes redukci VCC | [14 empty] | Jsou třeba dva porty |  | Připojení k Arduinu přes redukci VCC |  |  | Připojení k Arduinu přes redukci (Redukce zabudována v krabičce čidla)
[9 empty] | https://www.laskarduino.cz/micro-modul-stabilizatoru-napeti-ams1117-3-3v | [14 empty] | Port 1: nastavuje se v MoleGraphu |  | Redukce zabudována v krabičce čidla | [8 empty] | https://github.com/e-Mole/arduino https://www.laskakit.cz/nepajive-kontaktni-pole-170-pinu/ https://www.laskakit.cz/aktivni-bzucak-5v/ https://www.laskakit.cz/led-dioda-5mm/ https://www.laskakit.cz/led-3mm-cervena-zelena--spolecna-katoda/ https://www.laskakit.cz/1-4w-odpor-220r-5/ https://www.laskakit.cz/plastove-micro-servo-sg90-9g--180/
[9 empty] | 5V to 3.3V Step Down Buck Regulator LDO Module repl AMS1117-3.3 | [14 empty] | Port 2: dodá potřebný pin (D10) |  | Jsou třeba dva porty
Port 3: nastavuje se v MoleGraphu
Port 4: dodá potřebný pin (D8)

## Sestava
Uživatelská sestava
ID | Čidlo | Počet | Cena (Kč) | Celkem (kč) | 3D tištěný box | Počty krabiček
1 | Sonar HC-SR04 (vzdálenost, rychlost, zrychlení) | 1 | 50 | 50 | uni06 (speciální - sonar) | uni01 | 7
2 | Teploměr DS18B20 (nerez pouzdro) | 1 | 80 | 80 | žádný | uni03 | 4
3 | Magnetické pole - Hallova sonda (analog/digital) | 1 | 30 | 30 | uni03 (otevřený předek) | uni05 | 1 | možno nahradit uni14
4 | Intenzita světla - Fotorezistor (modul, dig./anal.) | 1 | 30 | 30 | uni03 (otevřený předek) | uni06 | 1
5 | Čidlo tlaku (MPX5700DP) | 0 | 350 | 0 | uni07 (speciální - tlak) | uni07 | 0
6 | Tepová frekvence (modul) | 0 | 150 | 0 | uni01 | uni08 | 0
7 | Čidlo zvuku (modul, dig./anal.) | 1 | 30 | 30 | uni03 (otevřený předek) | uni09 | 0
8 | Siloměr/váha s HX711 (modul + tenzometr) | 0 | 200 | 0 | uni15 (HX711), nebo uni10 (kabel RJ12 6p na obě strany) | uni10 | 1
9 | Barometr, teploměr (BMP280), nutný konvertor 5-3,3 V a reference 3,3 V | 0 | 90 | 0 | uni01 | uni12 | 1
10 | Barometr, teploměr, vlhkoměr (BME280), počítá rosný bod | 1 | 250 | 250 | uni01 | uni13 | 1
11 | LSM303DLHC 3D akcelerometr a 3D magnetometr | 0 | 400 | 0 | uni01
12 | Infrateploměr MLX90614 | 1 | 370 | 370 | uni01 | uni14 | 1
12 | Teploměr, vlhkoměr (modul DHT11) | 0 | 55 | 0 | uni01 | uni15
13 | pH sada E201 + pH-4502C | 0 | 800 | 0 | uni03 (otevřený předek) | uni15 | 0
14 | detektor plynů MQ-3, alkoholy (ethanol, …) | 1 | 80 | 80 | uni05 (speciální plyn - dolů) | uni16 | 1
15 | čidlo nárazu KY-031 | 0 | 45 | 0 | uni01
16 | DC napětí, VDC 0-25V | 1 | 35 | 35 | uni01
17 | AC/DC Proud 5A (ACS712) | 1 | 90 | 90 | uni01
18 | AC/DC Proud 30A ACS712 | 0 | 90 | 0 | uni01
19 | Senzor UVB / UVA záření ML8511, nutný konvertor 5-3,3 V | 0 | 180 | 0 | uni01
24 | EKG (AD8232) vyžaduje napájení a referenci 3,3 V, bez náhradních "elektrod" | 0 | 380 | 0 | uni 08 (speciální - EKG)
20 | Senzor UV záření VEML6070 (max. absorb. 355 nm) | 1 | 185 | 185 | uni01
21 | Intenzita světla - luxmeter (BH1750) | 1 | 70 | 70 | uni01
22 | Tepová frekvence (modul) www.pulsesensor.com | 0 | 139 | 0 | uni01
23 | MAX6675 + Termočlánek typu K | 1 | 148 | 148 | uni01
25 | Laserový dálkoměr VL53L0X | 1 | 235 | 235 | uni13 (speciální - TOF)
26 | Čidlo plynného CO2 (dvě varianty 0-30000 ppm a 0- 50000ppm) | 1 | 1850 | 1850 | uni16 (speciální CO2)
27 | Čidlo rozpuštěných látek - (TDS) (vodivost roztoků, TDS: 0-1000 ppm, 0-1560 uS/cm, A0: 0-2,3 V) | 1 | 398 | 398 | uni03 (otevřený předek)
28 | Detektor hořlavých plynů MQ-2 (methan, LPG, propan, vodík, ...) 300 - 10000 ppm | 1 | 44 | 44 | uni14 (speciální plyn - dolů)
29 | ORP elektroda ORP-101 + modul zesilovače (-1999 mV - +1999 mV, A0: 0–4V) | 0 | 2036 | 0 | uni03 (otevřený předek)
30 | Turbidimetr - čidlo zákalu TS-300B (A: 0-4,5 V, D: 0/1) | 1 | 530 | 530 | uni10 (kabel RJ12 6p na obě strany)
31 | Fotobrána (fotoelektrický spínač/štěrbina 810H, 10 mm) | 1 | 60 | 60 | uni12 gate-b, nebo uni12 gate-c
32 | Výstupní/vývojový modul (nepájivé pole, piezobzučák aktivní, LED, servomotor, odpory, ...) | 0 | 92 | 0 | uni01
33 | Spirometr (tlakoměr MPXV7002DP) od 2Pa do 2kPa (0,00002 - 0,02 bar; 0,0003–0,3 psi) | 0 | 659 | 0 | uni09
34 | Dilatometr z šuplery | 0 | 300 | 0 | uni10 (kabel RJ12 6p na obě strany)
celkem |  | 19
celkem (v rámci workshopu je účastník omezen částkou 800 Kč) |  |  |  | 4565
Pro zájemce: je možné se předem domluvit a případně si připlatit něco navíc :-)).
Upravte si počet požadovaných čidel.